## Tracking option
| Backtrack | Track | Fixed Tilt
Energy (MWh) | 25.8626 | 25.8529 | 22.6281
Yield (h) | 2310.2797 | 2309.4179 | 2021.3484
Bifacial gain (%) | 5.3325 | 5.4103 | 7.381
PR (pu) | 0.82554 | 0.82476 | 0.8006
module | LONGi_Green_Energy_Technology_Co___Ltd__LR6_72BP_350M
inverter | ABB__PVI_10_0_I_OUTD_x_US_480_y_z__480V_
tracking | Fixed tilt
latitude | 40.45
longitude | -3.73
modules_per_string | 8
strings | 4
gcr | 0.27
pannel_azimuth | 180
pannel_tilt | 30
albedo | 0.2
row height | 3
row width | 4
bifaciality | 0.75

## Angle sweep 1
| -60 | -50 | -40 | -30 | -20 | -10 | 0 | 10 | 20 | 30 | 40 | 50 | 60
Energy (MWh) | 11.1909 | 11.7721 | 12.8252 | 14.1765 | 16.124 | 18.1175 | 19.7325 | 21.2031 | 22.156 | 22.6281 | 22.6573 | 22.1946 | 21.291 | MWh
Yield (h) | 999.6729 | 1051.5904 | 1145.6604 | 1266.3741 | 1440.3424 | 1618.4232 | 1762.686 | 1894.0509 | 1979.172 | 2021.3484 | 2023.96 | 1982.6224 | 1901.9058 | h
Bifacial gain (%) | 44.6168 | 32.458 | 22.5146 | 15.281 | 11.4053 | 9.3561 | 8.0864 | 7.612 | 7.3454 | 7.381 | 7.7898 | 8.4123 | 9.3794 | %
PR (pu) | 0.59755 | 0.66173 | 0.72139 | 0.76849 | 0.79444 | 0.80707 | 0.81353 | 0.80953 | 0.80442 | 0.8006 | 0.79775 | 0.79486 | 0.79149 | pu
module | LONGi_Green_Energy_Technology_Co___Ltd__LR6_72BP_350M
inverter | ABB__PVI_10_0_I_OUTD_x_US_480_y_z__480V_
tracking | Fixed tilt
latitude | 40.45
longitude | -3.73
modules_per_string | 8
strings | 4
gcr | 0.27
pannel_azimuth | 180
pannel_tilt | -60
albedo | 0.2
row height | 3
row width | 4
bifaciality | 0.75

## Angle Sweep 2
| 30 | 31 | 32 | 33 | 34 | 35 | 36 | 37 | 38 | 39 | 40
Energy (MWh) | 22.6281 | 22.6509 | 22.6694 | 22.6841 | 22.6953 | 22.7016 | 22.7029 | 22.6992 | 22.6904 | 22.6764 | 22.6573 | MWh
Yield (h) | 2021.3484 | 2023.3881 | 2025.0393 | 2026.3547 | 2027.3493 | 2027.9127 | 2028.0322 | 2027.7016 | 2026.9128 | 2025.6661 | 2023.96 | h
Bifacial gain (%) | 7.381 | 7.4067 | 7.4362 | 7.4702 | 7.5092 | 7.5513 | 7.5956 | 7.6419 | 7.6897 | 7.7391 | 7.7898 | %
PR (pu) | 0.8006 | 0.8003 | 0.8 | 0.7997 | 0.7994 | 0.79912 | 0.79885 | 0.79858 | 0.79831 | 0.79803 | 0.79775 | pu
module | LONGi_Green_Energy_Technology_Co___Ltd__LR6_72BP_350M
inverter | ABB__PVI_10_0_I_OUTD_x_US_480_y_z__480V_
tracking | Fixed tilt
latitude | 40.45
longitude | -3.73
modules_per_string | 8
strings | 4
gcr | 0.27
pannel_azimuth | 180
pannel_tilt | 34
albedo | 0.2
row height | 3
row width | 4
bifaciality | 0.75