## Tracking option
| Backtrack | Track | Fixed Tilt
Energy (MWh) | 12.8445 | 12.8397 | 11.2491
Yield (h) | 2294.7693 | 2293.9183 | 2009.7353
Bifacial gain (%) | 5.4495 | 5.5263 | 7.8085
PR (pu) | 0.88626 | 0.88624 | 0.88608
module | LONGi_Green_Energy_Technology_Co___Ltd__LR6_72BP_350M
inverter | ABB__PVI_10_0_I_OUTD_x_US_480_y_z__480V_
tracking
latitude | 40.45
longitude | -3.73
modules_per_string | 4
strings | 4
gcr | 0.27
pannel_azimuth | 180
pannel_tilt | 30
albedo | 0.2

## Angle sweep
| -60 | -50 | -40 | -30 | -20 | -10 | 0 | 10 | 20 | 30 | 40 | 50 | 60
Energy (MWh) | 5.4457 | 5.7383 | 6.2689 | 6.9503 | 7.9314 | 8.9358 | 9.7503 | 10.5056 | 11.0056 | 11.2491 | 11.2542 | 11.0131 | 10.5482 | MWh
Yield (h) | 972.9155 | 1025.1867 | 1119.9913 | 1241.7238 | 1417.0033 | 1596.4477 | 1741.974 | 1876.9096 | 1966.2365 | 2009.7353 | 2010.6556 | 1967.5718 | 1884.5244 | h
Bifacial gain (%) | 46.0201 | 33.4267 | 23.1338 | 15.6702 | 11.671 | 9.5577 | 8.2539 | 7.8752 | 7.7466 | 7.8085 | 8.1387 | 8.7164 | 9.6353 | %
PR (pu) | 0.91955 | 0.91856 | 0.91474 | 0.90909 | 0.90533 | 0.90175 | 0.89766 | 0.89268 | 0.88861 | 0.88608 | 0.88553 | 0.88696 | 0.89036 | pu